## Feuil1
test_name | parameters summary | reading speed | comment
tb_amp_squid_top_test_variant_func00.json | "nb_sample_by_pixel": 40, "nb_pixel_by_frame": 34, "nb_frame_by_pulse": 2048, "nb_pulse": 1, "amp_squid_offset_correction"/ « mode »:1, "amp_squid_offset_correction"/ «min_value »:-8192, "amp_squid_offset_correction"/ « max_value »:8191, « pixel_result »/ « mode »:1, « pixel_result »/ « min_value »:-131072, « pixel_result »/ « max_value »:131071 | Continuous data valid Continuous ram1 check | Auto-check Nominal case 34 pixels by frame
tb_amp_squid_top_test_variant_func01.json | "nb_sample_by_pixel": 40, "nb_pixel_by_frame": 1, "nb_frame_by_pulse": 2048, "nb_pulse": 1, "amp_squid_offset_correction"/ « mode »:1, "amp_squid_offset_correction"/ «min_value »:-8192, "amp_squid_offset_correction"/ « max_value »:8191, « pixel_result »/ « mode »:1, « pixel_result »/ « min_value »:-131072, « pixel_result »/ « max_value »:131071 | Continuous data valid Continuous ram1 check | Auto-check nominal case with a minimal number of pixels by frame 1 pixels by frame
tb_amp_squid_top_test_variant_func02.json | "nb_sample_by_pixel": 40, "nb_pixel_by_frame": 64, "nb_frame_by_pulse": 2048, "nb_pulse": 1, "amp_squid_offset_correction"/ « mode »:1, "amp_squid_offset_correction"/ «min_value »:-8192, "amp_squid_offset_correction"/ « max_value »:8191, « pixel_result »/ « mode »:1, « pixel_result »/ « min_value »:-131072, « pixel_result »/ « max_value »:131071 | Continuous data valid Continuous ram1 check | Auto-check nominal case with a maximal number of pixels by frame 64 pixels by frame
tb_amp_squid_top_test_variant_debug00.json | "nb_sample_by_pixel": 8, "nb_pixel_by_frame": 2, "nb_frame_by_pulse": 3, "nb_pulse": 2, "amp_squid_offset_correction"/ « mode »:0, "amp_squid_offset_correction"/ «min_value »:1, "amp_squid_offset_correction"/ « max_value »:10, « pixel_result »/ « mode »:1, « pixel_result »/ « min_value »:10, « pixel_result »/ « max_value »:20 | Continuous data valid Continuous ram1 check | Auto-check Short simulation 2 pixels by frame
tb_amp_squid_top_test_variant_debug01.json | "nb_sample_by_pixel": 8, "nb_pixel_by_frame": 2, "nb_frame_by_pulse": 3, "nb_pulse": 2, "amp_squid_offset_correction"/ « mode »:0, "amp_squid_offset_correction"/ «min_value »:1, "amp_squid_offset_correction"/ « max_value »:10, « pixel_result »/ « mode »:1, « pixel_result »/ « min_value »:10, « pixel_result »/ « max_value »:20 | Continuous data valid Sporadic ram1 check | Auto-check Sporadic Writting RAM 2 pixels by frame
tb_amp_squid_top_test_variant_debug02.json | "nb_sample_by_pixel": 8, "nb_pixel_by_frame": 34, "nb_frame_by_pulse": 2048, "nb_pulse": 1, "amp_squid_offset_correction"/ « mode »:1, "amp_squid_offset_correction"/ «min_value »:-8192, "amp_squid_offset_correction"/ « max_value »:8191, « pixel_result »/ « mode »:1, « pixel_result »/ « min_value »:-131072, « pixel_result »/ « max_value »:131071 | Continuous data valid Continuous ram1 check | Auto-check fpasim variation 34 pixels by frame
tb_amp_squid_top_test_variant_debug03.json | "nb_sample_by_pixel": 8, "nb_pixel_by_frame": 34, "nb_frame_by_pulse": 2048, "nb_pulse": 1, "amp_squid_offset_correction"/ « mode »:1, "amp_squid_offset_correction"/ «min_value »:-8192, "amp_squid_offset_correction"/ « max_value »:8191, « pixel_result »/ « mode »:1, « pixel_result »/ « min_value »:-131072, « pixel_result »/ « max_value »:131071 | sporadic data valid Continuous ram1 check | Auto-check Data input stream test (non nominal case) 34 pixels by frame
Important: the tests doesn't use the result of the mux_squid_top function in order to cover all possible cases