## Feuil1
test_name | parameters summary | reading speed | comment
tb_mux_squid_top_test_variant_func00.json | « inter_squid_gain »: 255, "nb_sample_by_pixel": 40, "nb_pixel_by_frame": 34, "nb_frame_by_pulse": 2048, "nb_pulse": 1, "mux_squid"/ « mode »: 1, "mux_squid"/ «min_value »:- 8192, "mux_squid"/ « max_value »: 8191, « pixel_result »/ « mode »: 1, « pixel_result »/ « min_value »: 0, « pixel_result »/ « max_value »: 65535 | Continuous data valid Continuous ram1 check Continuous ram2 check | Auto-check Nominal case 34 pixels by frame
tb_mux_squid_top_test_variant_func01.json | « inter_squid_gain »: 255, "nb_sample_by_pixel": 40, "nb_pixel_by_frame": 1, "nb_frame_by_pulse": 2048, "nb_pulse": 1, "mux_squid"/ « mode »: 1, "mux_squid"/ «min_value »:- 8192, "mux_squid"/ « max_value »: 8191, « pixel_result »/ « mode »: 1, « pixel_result »/ « min_value »: 0, « pixel_result »/ « max_value »: 65535 | Continuous data valid Continuous ram1 check Continuous ram2 check | Auto-check nominal case with a minimal number of pixels by frame 1 pixels by frame
tb_mux_squid_top_test_variant_func02.json | « inter_squid_gain »: 255, "nb_sample_by_pixel": 40, "nb_pixel_by_frame": 64, "nb_frame_by_pulse": 2048, "nb_pulse": 1, "mux_squid"/ « mode »: 1, "mux_squid"/ «min_value »:- 8192, "mux_squid"/ « max_value »: 8191, « pixel_result »/ « mode »: 1, « pixel_result »/ « min_value »: 0, « pixel_result »/ « max_value »: 65535 | Continuous data valid Continuous ram1 check Continuous ram2 check | Auto-check nominal case with a maximal number of pixels by frame 64 pixels by frame
tb_mux_squid_top_test_variant_debug00.json | « inter_squid_gain »: 255, "nb_sample_by_pixel": 8, "nb_pixel_by_frame": 2, "nb_frame_by_pulse": 3, "nb_pulse": 2, "mux_squid"/ « mode »: 0, "mux_squid"/ «min_value »: 1, "mux_squid"/ « max_value »: 10, « pixel_result »/ « mode »: 1, « pixel_result »/ « min_value »: 10, « pixel_result »/ « max_value »: 20 | Continuous data valid Continuous ram1 check Continuous ram2 check | Auto-check Short simulation 2 pixels by frame
tb_mux_squid_top_test_variant_debug01.json | « inter_squid_gain »: 255, "nb_sample_by_pixel": 8, "nb_pixel_by_frame": 2, "nb_frame_by_pulse": 3, "nb_pulse": 2, "mux_squid"/ « mode »: 0, "mux_squid"/ «min_value »: 1, "mux_squid"/ « max_value »: 10, « pixel_result »/ « mode »: 1, « pixel_result »/ « min_value »: 10, « pixel_result »/ « max_value »: 20 | Continuous data valid sporadic ram1 check sporadic ram2 check | Auto-check Sporadic RAM writting 2 pixels by frame
tb_mux_squid_top_test_variant_debug02.json | « inter_squid_gain »: 0, "nb_sample_by_pixel": 8, "nb_pixel_by_frame": 34, "nb_frame_by_pulse": 2048, "nb_pulse": 1, "mux_squid"/ « mode »: 1, "mux_squid"/ «min_value »:- 8192, "mux_squid"/ « max_value »: 8191, « pixel_result »/ « mode »: 1, « pixel_result »/ « min_value »: 0, « pixel_result »/ « max_value »: 65535 | Continuous data valid Continuous ram1 check Continuous ram2 check | Auto-check inter_squid_gain variation by step of 32 34 pixels by frame
tb_mux_squid_top_test_variant_debug03.json | « inter_squid_gain »: 31, "nb_sample_by_pixel": 8, "nb_pixel_by_frame": 34, "nb_frame_by_pulse": 2048, "nb_pulse": 1, "mux_squid"/ « mode »: 1, "mux_squid"/ «min_value »:- 8192, "mux_squid"/ « max_value »: 8191, « pixel_result »/ « mode »: 1, « pixel_result »/ « min_value »: 0, « pixel_result »/ « max_value »: 65535 | Continuous data valid Continuous ram1 check Continuous ram2 check
tb_mux_squid_top_test_variant_debug04.json | « inter_squid_gain »: 63, "nb_sample_by_pixel": 8, "nb_pixel_by_frame": 34, "nb_frame_by_pulse": 2048, "nb_pulse": 1, "mux_squid"/ « mode »: 1, "mux_squid"/ «min_value »:- 8192, "mux_squid"/ « max_value »: 8191, « pixel_result »/ « mode »: 1, « pixel_result »/ « min_value »: 0, « pixel_result »/ « max_value »: 65535 | Continuous data valid Continuous ram1 check Continuous ram2 check
tb_mux_squid_top_test_variant_debug05.json | « inter_squid_gain »: 95, "nb_sample_by_pixel": 8, "nb_pixel_by_frame": 34, "nb_frame_by_pulse": 2048, "nb_pulse": 1, "mux_squid"/ « mode »: 1, "mux_squid"/ «min_value »:- 8192, "mux_squid"/ « max_value »: 8191, « pixel_result »/ « mode »: 1, « pixel_result »/ « min_value »: 0, « pixel_result »/ « max_value »: 65535 | Continuous data valid Continuous ram1 check Continuous ram2 check
tb_mux_squid_top_test_variant_debug06.json | « inter_squid_gain »: 127, "nb_sample_by_pixel": 8, "nb_pixel_by_frame": 34, "nb_frame_by_pulse": 2048, "nb_pulse": 1, "mux_squid"/ « mode »: 1, "mux_squid"/ «min_value »:- 8192, "mux_squid"/ « max_value »: 8191, « pixel_result »/ « mode »: 1, « pixel_result »/ « min_value »: 0, « pixel_result »/ « max_value »: 65535 | Continuous data valid Continuous ram1 check Continuous ram2 check
tb_mux_squid_top_test_variant_debug07.json | « inter_squid_gain »: 159, "nb_sample_by_pixel": 8, "nb_pixel_by_frame": 34, "nb_frame_by_pulse": 2048, "nb_pulse": 1, "mux_squid"/ « mode »: 1, "mux_squid"/ «min_value »:- 8192, "mux_squid"/ « max_value »: 8191, « pixel_result »/ « mode »: 1, « pixel_result »/ « min_value »: 0, « pixel_result »/ « max_value »: 65535 | Continuous data valid Continuous ram1 check Continuous ram2 check
tb_mux_squid_top_test_variant_debug08.json | « inter_squid_gain »: 191, "nb_sample_by_pixel": 8, "nb_pixel_by_frame": 34, "nb_frame_by_pulse": 2048, "nb_pulse": 1, "mux_squid"/ « mode »: 1, "mux_squid"/ «min_value »:- 8192, "mux_squid"/ « max_value »: 8191, « pixel_result »/ « mode »: 1, « pixel_result »/ « min_value »: 0, « pixel_result »/ « max_value »: 65535 | Continuous data valid Continuous ram1 check Continuous ram2 check
tb_mux_squid_top_test_variant_debug09.json | « inter_squid_gain »: 223, "nb_sample_by_pixel": 8, "nb_pixel_by_frame": 34, "nb_frame_by_pulse": 2048, "nb_pulse": 1, "mux_squid"/ « mode »: 1, "mux_squid"/ «min_value »:- 8192, "mux_squid"/ « max_value »: 8191, « pixel_result »/ « mode »: 1, « pixel_result »/ « min_value »: 0, « pixel_result »/ « max_value »: 65535 | Continuous data valid Continuous ram1 check Continuous ram2 check
tb_mux_squid_top_test_variant_debug10.json | « inter_squid_gain »: 255, "nb_sample_by_pixel": 8, "nb_pixel_by_frame": 34, "nb_frame_by_pulse": 2048, "nb_pulse": 1, "mux_squid"/ « mode »: 1, "mux_squid"/ «min_value »:- 8192, "mux_squid"/ « max_value »: 8191, « pixel_result »/ « mode »: 1, « pixel_result »/ « min_value »: 0, « pixel_result »/ « max_value »: 65535 | sporadic data valid Continuous ram1 check Continuous ram2 check | Auto-check Sporadic data input stream test (non nominal case) 34 pixels by frame
tb_mux_squid_top_test_variant_debug11.json | « inter_squid_gain »: 255, "nb_sample_by_pixel": 8, "nb_pixel_by_frame": 1, "nb_frame_by_pulse": 2048, "nb_pulse": 8, "mux_squid"/ « mode »: 0, "mux_squid"/ «min_value »:0, "mux_squid"/ « max_value »: 0, « pixel_result »/ « mode »: 0, « pixel_result »/ « min_value »: 0, « pixel_result »/ « max_value »: 65535 | continuous data valid Continuous ram1 check Continuous ram2 check | Auto-check disable adc data (=0) => output the memory content (non nominal case) 1 pixels by frame
Important: the tests doesn't use the result of the tes_top function in order to cover all possible cases